## FC 1
Príloha č. 1 Výzvy na predkl.ponúk
Verejný obstarávateľ | STARVYS, s.r.o., Daxnerova 13, 986 01 Fiľakovo
IČO: | 36017795
DIČ: | 2020080414
e-mail: | info@starvys.sk
Prieskum trhu k predmetu obstarávania „Modernizácia autoparku spoločnosti STARVYS, s.r.o."
Uchádzač:
IČO
DIČ:
e-mail
č. tel.
Dodávkový automobil - úžitkové vozidlo v počte 1 ks
| Popis požadovaných parametrov | Požadovaná hodnota | Parametre ponuknutého produktu / typové označenie
| Typové označenie produktu: | prosím napíšte presné typové označenie ponúknutého produktu :
| Typ karosérie | furgon
| Typ paliva | diesel - nafta
| Prevodovka | manuálna
| Prevodovka | min. 6 stupňov
| Zdvihový objem motora | min. 2100 cm3
| Výkon motora | min. 96 kW
| Palivová nádrž | min. 60 l
| Emisná norma | min. Euro 6
| Počet valcov | 4
| Celková výška vozidla | od 2400 - do 2600 mm
| Celková dĺžka vozidla | od 5000 - do 7000 mm
| Celková šírka vozidla bez spätných zrkadiel | od 1900 mm -do 2100 mm
| Celková hmotnosť | max. 3500 kg
| Počet miest na sedenie | 1+2 ( 1x vodič a 2 miestna lavica spolujazdca)
| Klimatizácia | min. manuálna klimatizácia
| Posuvné bočné dvere | Áno
| ABS | Áno
| Airbag | min. 1
| Kategória vozidla | N1
| elektrické ovládanie predných okien | Áno
| Centrálne zamykanie | Áno
| Jednotková cena v EUR bez DPH | Množstvo | Cena celkom v EUR bez DPH
| 0 | 1 | 0
| Cena vrátane 20 % DPH | 0